## Hoja 1
NIJ060 | m |  | Sellado de juntas de movimiento con banda elástica de poliolefinas.
Sellado de juntas de movimiento con banda de refuerzo flexible, de 125 mm de anchura, fijada al soporte mediante adhesivo bicomponente.
Código |  | Unidad |  | Descripción | Cantidad | Costo | Importe
1 |  |  |  | Materiales
mt15res060a |  | kg |  | Adhesivo bicomponente, a base de una dispersión acrílica sin disolventes y polvo de cemento, para el sellado de juntas. | 0.25 | 225.76 | 56.44
mt15res030a |  | m |  | Banda de refuerzo flexible, de 125 mm de anchura y 0,3 mm de espesor, para sellado de juntas de movimiento, suministrada en rollos de 30 m de longitud. | 1.1 | 135.67 | 149.24
[5 empty] | Subtotal materiales: |  | 205.68
2 |  |  |  | Mano de obra
mo032 |  | h |  | Oficial aplicador de productos impermeabilizantes. | 0.255 | 82.84 | 21.12
mo070 |  | h |  | Ayudante aplicador de productos impermeabilizantes. | 0.255 | 43.61 | 11.12
[5 empty] | Subtotal mano de obra: |  | 32.24
3 |  |  |  | Herramienta menor
|  | % |  | Herramienta menor | 2 | 237.92 | 4.76
Coste de mantenimiento decenal: $ 388,29 en los primeros 10 años. |  |  |  |  | Costos directos (1+2+3): |  | 242.68