## Hoja 1
NIT020 | m² |  | Impermeabilización de pared colindante con revestimiento impermeabilizante de placas conformadas.
Impermeabilización de pared colindante de hasta 12 m de altura con revestimiento impermeabilizante de placas asfálticas 10 ondas, de perfil ondulado y color negro, a base de fibras minerales y vegetales saturadas con una emulsión bituminosa a altas temperaturas, disposición de las placas en hiladas traslapadas, fijadas a la pared colindante directamente sobre el soporte con tornillos galvanizados; y remate perimetral de plancha galvanizada esmaltada, de varios colores.
Código |  | Unidad |  | Descripción | Cantidad | Costo | Importe
1 |  |  |  | Materiales
mt13lpo010e |  | m² |  | Placa asfáltica 10 ondas, de perfil ondulado y color negro, a base de fibras minerales y vegetales saturadas con una emulsión bituminosa a altas temperaturas. | 1.1 | 147.62 | 162.38
mt13lps030 |  | Ud |  | Tornillo galvanizado con taquete de plástico y arandela plomo/hierro, para fijación de placas sobre soporte cerámico. | 6 | 1.87 | 11.22
mt13lps020 |  | m |  | Remate perimetral de plancha galvanizada esmaltada, de varios colores. | 0.4 | 36.31 | 14.52
[5 empty] | Subtotal materiales: |  | 188.12
2 |  |  |  | Mano de obra
mo052 |  | h |  | Oficial montador de sistemas de fachadas prefabricadas. | 0.211 | 123.28 | 26.01
mo099 |  | h |  | Ayudante montador de sistemas de fachadas prefabricadas. | 0.211 | 73.05 | 15.41
[5 empty] | Subtotal mano de obra: |  | 41.42
3 |  |  |  | Herramienta menor
|  | % |  | Herramienta menor | 2 | 229.54 | 4.59
Costo de mantenimiento decenal: $ 21,07 en los primeros 10 años. |  |  |  |  | Costos directos (1+2+3): |  | 234.13