## Hoja 1
PAH010 |  |  | Ud | Puerta de closet, de madera.
Puerta de closet de dos hojas de 180 cm de altura con maletero de 40 cm de 30x2,7 cm, maciza, compuesta por bastidor, refuerzos y paneles de madera de pino (Pinus ponderosa); marco de madera maciza; chambrana del mismo material y acabado que la hoja.
Descompuesto | Ud | Descomposición |  |  | Rend. | Precio unitario | Precio partida
mt22aap080mib | Ud | Marco de madera maciza de pino (Pinus ponderosa), para puerta de closet de dos hojas de 180 cm de altura con maletero de 40 cm, con elementos de fijación. |  |  | 1 | 287.72 | 287.72
mt22atc040a | m | Chambrana de madera de pino (Pinus ponderosa), 19x58 mm, barnizado en taller. |  |  | 6.3 | 40.15 | 252.95
mt22ppf181ba | Ud | Puerta de closet maciza, compuesta por bastidor, refuerzos y paneles de madera de pino (Pinus ponderosa), barnizada en taller, 180x30x2,7 cm. |  |  | 2 | 1113.84 | 2227.68
mt22ppf181ca | Ud | Puerta de maletero maciza, compuesta por bastidor, refuerzos y paneles de madera de pino (Pinus ponderosa), barnizada en taller, 40x30x2,7 cm. |  |  | 2 | 630.85 | 1261.7
mt23icl010p | Ud | Pernio de 80x52 mm, con remate, en latón negro brillo, para puerta de closet o maletero. |  |  | 10 | 11.71 | 117.1
mt23hcl010a | Ud | Juego de jaladera y escudo largo de latón negro brillo, serie básica, para puerta de closet. |  |  | 2 | 124.5 | 249
mt23hcl011a | Ud | Juego de jaladera y escudo largo de latón negro brillo, serie básica, para puerta de maletero de closet. |  |  | 2 | 103.32 | 206.64
mt23ppb050 | Ud | Imán de cierre para puerta de closet o maletero. |  |  | 6 | 4.99 | 29.94
mt23ppb031 | Ud | Tornillo de latón 21/35 mm. |  |  | 60 | 0.99 | 59.4
mo016 | h | Oficial carpintero. |  |  | 2.77 | 43.8 | 121.33
mo056 | h | Ayudante carpintero. |  |  | 2.77 | 26.83 | 74.32
| % | Medios auxiliares |  |  | 2 | 4887.78 | 97.76
| % | Costes indirectos |  |  | 3 | 4985.54 | 149.57
Coste de mantenimiento decenal: $ 564,86 en los primeros 10 años. | [5 empty] | Total: | 5135.11