## Hoja 1
PAI015 | Ud | Puerta de registro de acero galvanizado.
Puerta de registro de acero galvanizado de una hoja, 400x400 mm, acabado lacado en color blanco.
Descompuesto |  | Ud | Descomposición | Rend. | Precio unitario | Precio partida
mt26rpa014ac |  | Ud | Puerta de registro de una hoja de 38 mm de espesor, anchura total entre 300 y 710 mm y altura total entre 350 y 549 mm, acabado lacado en color blanco formada por dos láminas de acero galvanizado de 0,5 mm de espesor plegadas, ensambladas y montadas, con cámara intermedia rellena de poliuretano, sobre marco de acero galvanizado de 1,5 mm de espesor con garras de anclaje a obra, incluso bisagras soldadas al marco y remachadas a la hoja, cerradura embutida de cierre a un punto, cilindro de latón con llave, escudos y perillas de nylon color negro. | 1 | 1429.32 | 1429.32
mo019 |  | h | Oficial albañil. | 0.231 | 43 | 9.93
mo075 |  | h | Ayudante albañil. | 0.231 | 26.63 | 6.15
|  | % | Medios auxiliares | 2 | 1445.4 | 28.91
|  | % | Costes indirectos | 3 | 1474.31 | 44.23
Coste de mantenimiento decenal: $ 167,04 en los primeros 10 años. |  |  |  |  | Total: | 1518.54