## Hoja 1
PAI030 | Ud |  |  | Puerta de registro cortafuegos de acero galvanizado.
Puerta de registro cortafuegos de acero galvanizado homologada, EI2 60, de una hoja, 430x430 mm de anchura y altura de paso, acabado galvanizado con tratamiento antihuellas.
Descompuesto |  | Ud | Descomposición |  | Rend. | Precio unitario | Precio partida
mt26rca030ai1a |  | Ud | Puerta de registro cortafuegos pivotante homologada, EI2 60, de una hoja de 38 mm de espesor, 430x430 mm de anchura y altura de paso, para un hueco de obra de 540x540 mm, acabado galvanizado con tratamiento antihuellas formada por dos láminas de acero galvanizado de 0,5 mm de espesor, plegadas, ensambladas y montadas, con cámara intermedia de lana de roca de alta densidad y placas de cartón yeso, sobre marco de acero galvanizado de 1 mm de espesor, incluso bisagras atornilladas al marco y a la hoja y cerradura triangular. |  | 1 | 1659.32 | 1659.32
mo019 |  | h | Oficial albañil. |  | 0.327 | 43 | 14.06
mo075 |  | h | Ayudante albañil. |  | 0.327 | 26.63 | 8.71
|  | % | Medios auxiliares |  | 2 | 1682.09 | 33.64
|  | % | Costes indirectos |  | 3 | 1715.73 | 51.47
Coste de mantenimiento decenal: $ 194,39 en los primeros 10 años. | [5 empty] | Total: | 1767.2