## Hoja 1
PEH010 |  | Ud |  | Puerta principal de madera.
Puerta principal de 210x90x4 cm, hoja con bastidor, refuerzos y paneles de madera de pino (Pinus ponderosa), barnizada en taller; marco de madera maciza; chambrana del mismo material y acabado que la hoja.
Descompuesto | Ud |  | Descomposición |  | Rend. | Precio unitario | Precio partida
mt22aap080Lga | Ud |  | Marco de madera maciza de pino (Pinus ponderosa), para puerta de una hoja, de 210x90x4,0 cm, con elementos de fijación. |  | 1 | 295.44 | 295.44
mt22atc040a | m |  | Chambrana de madera de pino (Pinus ponderosa), 19x58 mm, barnizado en taller. |  | 10.6 | 40.15 | 425.59
mt22ppf210ab | Ud |  | Hoja de puerta principal maciza, bastidor, refuerzos y paneles de madera de pino (Pinus ponderosa), barnizada en taller, de 210x90x4 cm. |  | 1 | 1941.82 | 1941.82
mt23ial010a | Ud |  | Bisagra de seguridad de 140x70 mm, en latón negro brillo, para puerta principal. |  | 4 | 94.95 | 379.8
mt23ppb031 | Ud |  | Tornillo de latón 21/35 mm. |  | 24 | 0.99 | 23.76
mt23ppa010 | Ud |  | Cerradura de embutir, frente, accesorios y tornillos de atado, para puerta principal. |  | 1 | 306.9 | 306.9
mt23hal010a | Ud |  | Juego de manija y escudo largo en el interior, en latón negro brillo, serie básica, para puerta principal. |  | 1 | 178.38 | 178.38
mt23hal020a | Ud |  | Jaladera exterior con escudo en latón negro brillo, serie básica, para puerta principal. |  | 1 | 139.37 | 139.37
mt23hal100a | Ud |  | Mirilla óptica gran angular de 14 mm de diámetro y 35 a 60 mm de longitud, con tapa incorporada y acabado en latón negro brillo, serie básica, para puerta principal. |  | 1 | 17.66 | 17.66
mo016 | h |  | Oficial carpintero. |  | 2.309 | 43.8 | 101.13
mo056 | h |  | Ayudante carpintero. |  | 2.309 | 26.83 | 61.95
| % |  | Medios auxiliares |  | 2 | 3871.8 | 77.44
| % |  | Costes indirectos |  | 3 | 3949.24 | 118.48
Coste de mantenimiento decenal: $ 447,45 en los primeros 10 años. | [5 empty] | Total: | 4067.72