## Hoja 1
PMA010 | Ud |  |  | Mampara de acero.
Muro divisorio desmontable formado por mampara ciega de 4x2,9 m, de acero galvanizado natural, con aislamiento intermedio de lana mineral y remate superior acristalado.
Descompuesto |  | Ud | Descomposición |  | Rend. | Precio unitario | Precio partida
mt26mac010a |  | m² | Panel ciego machihembrado para mamparas, formado por dos láminas de acero galvanizado con aislamiento intermedio de lana mineral de conductividad térmica 0,039 W/(mK). |  | 8.2 | 1213.25 | 9948.65
mt26mac020a |  | m | Perfil en "U" de acero galvanizado para mamparas. |  | 9.7 | 64.27 | 623.42
mt26mac030a |  | m | Zoclo de acero galvanizado para mamparas. |  | 3.9 | 66.75 | 260.33
mt21vpi010d |  | m² | Luna pulida incolora, 8 mm. |  | 3 | 507.84 | 1523.52
mt26mac040 |  | m | Perfil de aluminio lacado para recibido del vidrio en mamparas. |  | 8.5 | 87.87 | 746.9
mo010 |  | h | Oficial montador. |  | 9.077 | 44.45 | 403.47
mo078 |  | h | Ayudante montador. |  | 9.077 | 26.63 | 241.72
|  | % | Medios auxiliares |  | 2 | 13748.01 | 274.96
|  | % | Costes indirectos |  | 3 | 14022.97 | 420.69
Coste de mantenimiento decenal: $ 2.599,86 en los primeros 10 años. | [5 empty] | Total: | 14443.66