## Hoja 1
PMA010 |  |  | Ud | Mampara de acero.
Muro divisorio desmontable formado por mampara acristalada de 4x2,9 m con luna pulida incolora y perfilería de acero galvanizado natural, con puerta interior de acero galvanizado de 2,10x0,90 m y remate superior acristalado.
Descompuesto | Ud | Descomposición |  |  | Rend. | Precio unitario | Precio partida
mt26mac020a | m | Perfil en "U" de acero galvanizado para mamparas. |  |  | 5.9 | 64.27 | 379.19
mt26mac030a | m | Zoclo de acero galvanizado para mamparas. |  |  | 3 | 66.75 | 200.25
mt21vpi010d | m² | Luna pulida incolora, 8 mm. |  |  | 8.55 | 507.84 | 4342.03
mt26mac040 | m | Perfil de aluminio lacado para recibido del vidrio en mamparas. |  |  | 24 | 87.87 | 2108.88
mt26mac050a | Ud | Puerta sencilla de una hoja de acero galvanizado para colocar en mamparas, incluso parte proporcional de herrajes. |  |  | 1 | 5393.71 | 5393.71
mo010 | h | Oficial montador. |  |  | 9.077 | 44.45 | 403.47
mo078 | h | Ayudante montador. |  |  | 9.077 | 26.63 | 241.72
| % | Medios auxiliares |  |  | 2 | 13069.25 | 261.39
| % | Costes indirectos |  |  | 3 | 13330.64 | 399.92
Coste de mantenimiento decenal: $ 2.471,50 en los primeros 10 años. | [5 empty] | Total: | 13730.56