## Hoja 1
PMA010 | Ud |  | Mampara de acero.
Muro divisorio desmontable formado por mampara acristalada de 4x2,9 m con luna pulida incolora y perfilería de acero galvanizado natural, con remate superior de acero galvanizado.
Descompuesto | Ud | Descomposición |  | Rend. | Precio unitario | Precio partida
mt26mac010a | m² | Panel ciego machihembrado para mamparas, formado por dos láminas de acero galvanizado con aislamiento intermedio de lana mineral de conductividad térmica 0,039 W/(mK). |  | 2.25 | 1213.25 | 2729.81
mt26mac020a | m | Perfil en "U" de acero galvanizado para mamparas. |  | 9.7 | 64.27 | 623.42
mt26mac030a | m | Zoclo de acero galvanizado para mamparas. |  | 3.9 | 66.75 | 260.33
mt21vpi010d | m² | Luna pulida incolora, 8 mm. |  | 8.2 | 507.84 | 4164.29
mt26mac040 | m | Perfil de aluminio lacado para recibido del vidrio en mamparas. |  | 18.3 | 87.87 | 1608.02
mo010 | h | Oficial montador. |  | 9.077 | 44.45 | 403.47
mo078 | h | Ayudante montador. |  | 9.077 | 26.63 | 241.72
| % | Medios auxiliares |  | 2 | 10031.06 | 200.62
| % | Costes indirectos |  | 3 | 10231.68 | 306.95
Coste de mantenimiento decenal: $ 1.896,95 en los primeros 10 años. |  |  |  |  | Total: | 10538.63