## Hoja 1
PMA010 |  | Ud |  | Mampara de acero.
Muro divisorio desmontable formado por mampara acristalada de 4x2,9 m con luna pulida incolora y perfilería de acero galvanizado prelacado, con remate superior de acero galvanizado prelacado.
Descompuesto | Ud |  | Descomposición |  | Rend. | Precio unitario | Precio partida
mt26mac010b | m² |  | Panel ciego machihembrado para mamparas, formado por dos láminas de acero galvanizado prelacado con aislamiento intermedio de lana mineral de conductividad térmica 0,039 W/(mK). |  | 2.25 | 1516.6 | 3412.35
mt26mac020b | m |  | Perfil en "U" de acero galvanizado prelacado para mamparas. |  | 9.7 | 92.22 | 894.53
mt26mac030b | m |  | Zoclo de acero galvanizado prelacado para mamparas. |  | 3.9 | 72.81 | 283.96
mt21vpi010d | m² |  | Luna pulida incolora, 8 mm. |  | 8.2 | 507.84 | 4164.29
mt26mac040 | m |  | Perfil de aluminio lacado para recibido del vidrio en mamparas. |  | 18.3 | 87.87 | 1608.02
mo010 | h |  | Oficial montador. |  | 9.077 | 44.45 | 403.47
mo078 | h |  | Ayudante montador. |  | 9.077 | 26.63 | 241.72
| % |  | Medios auxiliares |  | 2 | 11008.34 | 220.17
| % |  | Costes indirectos |  | 3 | 11228.51 | 336.86
Coste de mantenimiento decenal: $ 2.081,77 en los primeros 10 años. | [5 empty] | Total: | 11565.37