## Hoja 1
PMA010 |  |  | Ud | Mampara de acero.
Muro divisorio desmontable formado por mampara acristalada de 4x2,9 m con luna pulida incolora y perfilería de acero galvanizado plastificado con PVC, con remate superior de acero galvanizado plastificado con PVC.
Descompuesto | Ud | Descomposición |  |  | Rend. | Precio unitario | Precio partida
mt26mac010c | m² | Panel ciego machihembrado para mamparas, formado por dos láminas de acero galvanizado plastificado con PVC con aislamiento intermedio de lana mineral de conductividad térmica 0,039 W/(mK). |  |  | 2.25 | 1698.7 | 3822.08
mt26mac020c | m | Perfil en "U" de acero galvanizado plastificado con PVC para mamparas. |  |  | 9.7 | 129.79 | 1258.96
mt26mac030c | m | Zoclo de acero galvanizado plastificado con PVC para mamparas. |  |  | 3.9 | 109.14 | 425.65
mt21vpi010d | m² | Luna pulida incolora, 8 mm. |  |  | 8.2 | 507.84 | 4164.29
mt26mac040 | m | Perfil de aluminio lacado para recibido del vidrio en mamparas. |  |  | 18.3 | 87.87 | 1608.02
mo010 | h | Oficial montador. |  |  | 9.077 | 44.45 | 403.47
mo078 | h | Ayudante montador. |  |  | 9.077 | 26.63 | 241.72
| % | Medios auxiliares |  |  | 2 | 11924.19 | 238.48
| % | Costes indirectos |  |  | 3 | 12162.67 | 364.88
Coste de mantenimiento decenal: $ 2.254,96 en los primeros 10 años. | [5 empty] | Total: | 12527.55