## Hoja 1
PML010 | Ud |  |  | Mampara de aluminio.
Muro divisorio desmontable formado por mampara ciega de 4x2,9 m, de aluminio prelacado, con aislamiento intermedio de lana mineral y remate superior acristalado.
Descompuesto |  | Ud | Descomposición |  | Rend. | Precio unitario | Precio partida
mt26mal010a |  | m² | Panel ciego machihembrado para mamparas, formado por dos chapas de aluminio prelacado con aislamiento intermedio de lana mineral de conductividad térmica 0,039 W/(mK). |  | 8.2 | 1021.99 | 8380.32
mt26mal020a |  | m | Perfil en "U" de aluminio prelacado para mamparas. |  | 9.7 | 117.06 | 1135.48
mt26mal030a |  | m | Zoclo de aluminio prelacado para mamparas. |  | 3.9 | 149.82 | 584.3
mt21vpi010d |  | m² | Luna pulida incolora, 8 mm. |  | 3 | 507.84 | 1523.52
mt26mac040 |  | m | Perfil de aluminio lacado para recibido del vidrio en mamparas. |  | 8.5 | 87.87 | 746.9
mo010 |  | h | Oficial montador. |  | 9.077 | 44.45 | 403.47
mo078 |  | h | Ayudante montador. |  | 9.077 | 26.63 | 241.72
|  | % | Medios auxiliares |  | 2 | 13015.71 | 260.31
|  | % | Costes indirectos |  | 3 | 13276.02 | 398.28
Coste de mantenimiento decenal: $ 1.914,40 en los primeros 10 años. | [5 empty] | Total: | 13674.3