## Hoja 1
PML010 |  |  | Ud | Mampara de aluminio.
Muro divisorio desmontable formado por mampara acristalada de 4x2,9 m con luna pulida incolora y perfilería de aluminio prelacado, con puerta interior de aluminio prelacado de 2,10x0,90 m y remate superior de aluminio prelacado.
Descompuesto | Ud | Descomposición |  |  | Rend. | Precio unitario | Precio partida
mt26mal010a | m² | Panel ciego machihembrado para mamparas, formado por dos chapas de aluminio prelacado con aislamiento intermedio de lana mineral de conductividad térmica 0,039 W/(mK). |  |  | 2.25 | 1021.99 | 2299.48
mt26mal020a | m | Perfil en "U" de aluminio prelacado para mamparas. |  |  | 5.9 | 117.06 | 690.65
mt26mal030a | m | Zoclo de aluminio prelacado para mamparas. |  |  | 3 | 149.82 | 449.46
mt21vpi010d | m² | Luna pulida incolora, 8 mm. |  |  | 6.3 | 507.84 | 3199.39
mt26mac040 | m | Perfil de aluminio lacado para recibido del vidrio en mamparas. |  |  | 14.4 | 87.87 | 1265.33
mt26mal050a | Ud | Puerta sencilla de una hoja de aluminio prelacado para colocar en mamparas, incluso parte proporcional de herrajes. |  |  | 1 | 5944.68 | 5944.68
mo010 | h | Oficial montador. |  |  | 9.077 | 44.45 | 403.47
mo078 | h | Ayudante montador. |  |  | 9.077 | 26.63 | 241.72
| % | Medios auxiliares |  |  | 2 | 14494.18 | 289.88
| % | Costes indirectos |  |  | 3 | 14784.06 | 443.52
Coste de mantenimiento decenal: $ 2.131,86 en los primeros 10 años. | [5 empty] | Total: | 15227.58