## Hoja 1
PPM020 |  |  | Ud | Armazón metálico para puerta corrediza de madera.
Estructura para puerta corrediza de una hoja colocada en pared para revestir con aplanado grueso de mortero o yeso, con un espesor total, incluido el acabado, de 9 cm, compuesta por un armazón metálico de lámina acanalada, preparado para alojar una hoja de puerta de espesor máximo 4 cm, y una malla metálica.
Descompuesto | Ud | Descomposición |  |  | Rend. | Precio unitario | Precio partida
mt22amy010aaa | Ud | Estructura para puerta corrediza de una hoja colocada en pared para revestir con aplanado grueso de mortero o yeso, con un espesor total, incluido el acabado, de 9 cm, compuesta por un armazón metálico de lámina acanalada, preparado para alojar una hoja de puerta de espesor máximo 4 cm, y una malla metálica, de mayor altura y anchura que el armazón, para mejorar la unión de la estructura a la pared. Incluso raíl, guiador inferior y accesorios. |  |  | 1 | 2842.55 | 2842.55
mo019 | h | Oficial albañil. |  |  | 1.536 | 43 | 66.05
mo075 | h | Ayudante albañil. |  |  | 1.536 | 26.63 | 40.9
| % | Medios auxiliares |  |  | 2 | 2949.5 | 58.99
| % | Costes indirectos |  |  | 3 | 3008.49 | 90.25
Coste de mantenimiento decenal: $ 61,97 en los primeros 10 años. | [5 empty] | Total: | 3098.74