## Hoja 1
PRF010 | m |  |  | Forrado de ductos.
Forrado de ducto de ventilación en rincón de muros divisorios, de 50x25 cm, con tabique de barro hueco doble, para revestir, 33x16x7 cm, asentado con mortero de cemento 1:6.
Descompuesto |  | Ud | Descomposición |  | Rend. | Precio unitario | Precio partida
mt04lvc010g |  | Ud | Tabique de barro hueco doble, para revestir, 33x16x7 cm. |  | 13 | 3.17 | 41.21
mt09mor010c |  | m³ | Mortero de cemento CEM II/B-P 32,5 N tipo M-5, confeccionado en obra con 250 kg/m³ de cemento y una proporción en volumen 1/6. |  | 0.005 | 2091.27 | 10.46
mo019 |  | h | Oficial albañil. |  | 0.515 | 43 | 22.15
mo111 |  | h | Cabo albañil. |  | 0.257 | 25.57 | 6.57
|  | % | Medios auxiliares |  | 2 | 80.39 | 1.61
|  | % | Costes indirectos |  | 3 | 82 | 2.46
Coste de mantenimiento decenal: $ 11,82 en los primeros 10 años. | [5 empty] | Total: | 84.46