## Hoja 1
PSY015 |  |  | m² | Sistema "KNAUF" de bastidor autoportante de placas de yeso.
Muro divisorio sencillo W 111 "KNAUF" (15+48+15)/600 (48) LM - (2 Standard (A)) con placas de yeso, sobre banda acústica "KNAUF", formado por una estructura simple, con disposición normal "N" de los postes; aislamiento acústico mediante panel semirrígido de lana mineral, espesor 45 mm, en el alma; 78 mm de espesor total.
Descompuesto | Ud | Descomposición |  |  | Rend. | Precio unitario | Precio partida
mt12pck020b | m | Banda acústica de dilatación "KNAUF" de 50 mm de anchura. |  |  | 1.2 | 4.62 | 5.54
mt12pfk020c | m | Canal 48/30 "KNAUF" de acero galvanizado. |  |  | 0.7 | 20.81 | 14.57
mt12pfk010c | m | Poste 48/35 "KNAUF" de acero galvanizado. |  |  | 2 | 27.97 | 55.94
mt16lra060a | m² | Panel semirrígido de lana mineral, espesor 45 mm. |  |  | 1.05 | 64.43 | 67.65
mt12ppk010b | m² | Placa de yeso A / - 1200 / longitud / 15 / borde afinado, Standard "KNAUF". |  |  | 2.1 | 92.91 | 195.11
mt12ptk010cd | Ud | Tornillo autoperforante TN "KNAUF" 3,5x25. |  |  | 29 | 0.15 | 4.35
mt12psg220 | Ud | Fijación compuesta por taquete y tornillo 5x27. |  |  | 1.6 | 1.07 | 1.71
mt12pik010b | kg | Pasta de juntas Jointfiller F-1 GLS "KNAUF". |  |  | 0.6 | 24.15 | 14.49
mt12pck010a | m | Cinta de juntas "KNAUF" de 50 mm de anchura. |  |  | 3.2 | 0.62 | 1.98
mo052 | h | Oficial montador de mamparas y sistemas de placas. |  |  | 0.468 | 44.45 | 20.8
mo098 | h | Ayudante montador de mamparas y sistemas de placas. |  |  | 0.468 | 26.63 | 12.46
| % | Medios auxiliares |  |  | 2 | 394.6 | 7.89
| % | Costes indirectos |  |  | 3 | 402.49 | 12.07
Coste de mantenimiento decenal: $ 20,73 en los primeros 10 años. | [5 empty] | Total: | 414.56