## Hoja 1
PSY050 |  |  | m² | Sistemas "PLACO" de bastidor autoportante de placas de yeso.
Muro divisorio sencillo, sistema Placo Prima "PLACO", (15 + 48 + 15)/600 (48) realizado con una placa de yeso A / - 1200 / 2500 / 15 / borde afinado, BA 15 "PLACO" en una cara y otra placa A / - 1200 / 2500 / 15 / borde afinado, BA 15 "PLACO" en la otra cara, atornilladas directamente a una estructura simple autoportante de perfiles metálicos de acero galvanizado formada por canales R 48 "PLACO" y postes M 48 "PLACO", con una separación entre postes de 600 mm y una disposición normal "N", banda autoadhesiva, Banda 45 "PLACO", en los canales y postes de arranque; 78 mm de espesor total.
Descompuesto | Ud | Descomposición |  |  | Rend. | Precio unitario | Precio partida
mt12plj020a | m | Banda estanca, Banda 45 "PLACO", de espuma de células cerradas con una cara autoadhesiva, para la estanqueidad y aislamiento de la base de los muros divisorios. |  |  | 0.45 | 5.92 | 2.66
mt12plp070b | m | Canal de perfil metálico de acero galvanizado, R 48 "PLACO", fabricado mediante laminación en frío, de 3000 mm de longitud, 48x30 mm de sección y 0,55 mm de espesor. |  |  | 0.9 | 25.97 | 23.37
mt12plp060b | m | Poste de perfil metálico de acero galvanizado, M 48 "PLACO", fabricado mediante laminación en frío, de 3000 mm de longitud, 46,5x36 mm de sección y 0,6 mm de espesor. |  |  | 2.1 | 30.8 | 64.68
mt12plk010aadi | m² | Placa de yeso A / - 1200 / 2500 / 15 / borde afinado, BA 15 "PLACO", formada por un alma de yeso de origen natural embutida e íntimamente ligada a dos láminas de cartón fuerte. |  |  | 1.05 | 94.4 | 99.12
mt12plk010aadi | m² | Placa de yeso A / - 1200 / 2500 / 15 / borde afinado, BA 15 "PLACO", formada por un alma de yeso de origen natural embutida e íntimamente ligada a dos láminas de cartón fuerte. |  |  | 1.05 | 94.4 | 99.12
mt12plt010a | Ud | Tornillo autorroscante TTPC 25 "PLACO", con cabeza de trompeta, de 25 mm de longitud, para instalación de placas de yeso sobre perfilería de espesor inferior a 6 mm. |  |  | 22 | 0.13 | 2.86
mt12plt030b | Ud | Tornillo autoperforante rosca-metal, TRPF 13 "PLACO", de 13 mm de longitud. |  |  | 4 | 0.32 | 1.28
mt12plj010a | m | Cinta microperforada, "PLACO", para acabado de juntas de placas de yeso. |  |  | 1.4 | 0.79 | 1.11
mt12plm010a | kg | Pasta de secado en polvo, SN "PLACO", para el tratamiento de las juntas de las placas de yeso. |  |  | 0.66 | 18.61 | 12.28
mo052 | h | Oficial montador de mamparas y sistemas de placas. |  |  | 0.406 | 44.45 | 18.05
mo098 | h | Ayudante montador de mamparas y sistemas de placas. |  |  | 0.141 | 26.63 | 3.75
| % | Medios auxiliares |  |  | 2 | 328.28 | 6.57
| % | Costes indirectos |  |  | 3 | 334.85 | 10.05
Coste de mantenimiento decenal: $ 17,25 en los primeros 10 años. | [5 empty] | Total: | 344.9