## Hoja 1
PSY100 |  |  | m² | Bastidor autoportante de placas de yeso y lana mineral. Catálogo ATEDY-AFELMA.
Muro divisorio interior (separación dentro de una misma unidad de uso) de bastidor autoportante de placas de yeso y lana mineral, con muro divisorio simple, sistema muro divisorio PYL 78/600(48) LM, catálogo ATEDY-AFELMA, de 78 mm de espesor total, compuesta por una estructura autoportante de perfiles metálicos de acero galvanizado de 48 mm de anchura formada por postes (elementos verticales) y canales (elementos horizontales), con una separación entre postes de 600 mm y una disposición normal "N"; a cada lado de la cual se atornilla una placa de yeso A / - 1200 / longitud / 15 / borde afinado, Standard "KNAUF" y aislamiento de panel flexible y ligero de lana de roca volcánica Confortpan 208 Roxul "ROCKWOOL", no revestido, de 40 mm de espesor, colocado en el alma.
Descompuesto | Ud | Descomposición |  |  | Rend. | Precio unitario | Precio partida
mt12pck020b | m | Banda acústica de dilatación "KNAUF" de 50 mm de anchura. |  |  | 1.2 | 4.62 | 5.54
mt12pfk020c | m | Canal 48/30 "KNAUF" de acero galvanizado. |  |  | 0.7 | 20.81 | 14.57
mt12pfk010c | m | Poste 48/35 "KNAUF" de acero galvanizado. |  |  | 2 | 27.97 | 55.94
mt16lrw030dbl | m² | Panel flexible y ligero de lana de roca volcánica Confortpan 208 Roxul "ROCKWOOL", no revestido, de 40 mm de espesor, resistencia térmica 1,05 m²K/W, conductividad térmica 0,037 W/(mK), densidad 30 kg/m³, calor específico 840 J/kgK y factor de resistencia a la difusión del vapor de agua 1,3. |  |  | 1.05 | 67.36 | 70.73
mt12ppk010b | m² | Placa de yeso A / - 1200 / longitud / 15 / borde afinado, Standard "KNAUF". |  |  | 2.1 | 92.91 | 195.11
mt12ptk010cd | Ud | Tornillo autoperforante TN "KNAUF" 3,5x25. |  |  | 29 | 0.15 | 4.35
mt12psg220 | Ud | Fijación compuesta por taquete y tornillo 5x27. |  |  | 1.6 | 1.07 | 1.71
mt12pck010a | m | Cinta de juntas "KNAUF" de 50 mm de anchura. |  |  | 3.2 | 0.62 | 1.98
mt12pik015 | kg | Pasta de agarre Perlfix "KNAUF". |  |  | 0.1 | 10.25 | 1.03
mt12pik010b | kg | Pasta de juntas Jointfiller F-1 GLS "KNAUF". |  |  | 0.6 | 24.15 | 14.49
mo052 | h | Oficial montador de mamparas y sistemas de placas. |  |  | 0.468 | 44.45 | 20.8
mo098 | h | Ayudante montador de mamparas y sistemas de placas. |  |  | 0.468 | 26.63 | 12.46
| % | Medios auxiliares |  |  | 2 | 398.71 | 7.97
| % | Costes indirectos |  |  | 3 | 406.68 | 12.2
Coste de mantenimiento decenal: $ 20,94 en los primeros 10 años. | [5 empty] | Total: | 418.88