## Hoja 1
PTV010 | m² |  |  | Muro divisorio de vidrioblocks.
Muro divisorio interior de mampostería de bloques huecos de vidrio moldeado ondulado, incoloro, 190x190x80 mm, colocados con adhesivo cementoso y armados.
Descompuesto |  | Ud | Descomposición |  | Rend. | Precio unitario | Precio partida
mt21vmh010ada |  | Ud | Bloque hueco de vidrio moldeado ondulado, incoloro, 190x190x80 mm. |  | 25 | 55.55 | 1388.75
mt09mcp260a |  | kg | Adhesivo cementoso color blanco, compuesto por cemento blanco de alta resistencia, agregados especiales de granulometría seleccionada y aditivos plastificantes, para el montaje y emboquillado de vidrioblocks. |  | 12 | 7.9 | 94.8
mt07www060 |  | kg | Varilla de acero inoxidable AISI 304. |  | 2.12 | 95 | 201.4
mt15sja025c |  | Ud | Cartucho de silicona acética monocomponente, antimoho, color transparente, de 310 ml. |  | 0.5 | 127.93 | 63.97
mt21vva022a |  | Ud | Material auxiliar para la colocación de vidrioblocks. |  | 1 | 14.98 | 14.98
mo020 |  | h | Oficial albañil en trabajos de albañilería. |  | 1.126 | 43 | 48.42
mo112 |  | h | Cabo albañil en trabajos de albañilería. |  | 1.126 | 25.57 | 28.79
|  | % | Medios auxiliares |  | 2 | 1841.11 | 36.82
|  | % | Costes indirectos |  | 3 | 1877.93 | 56.34
Coste de mantenimiento decenal: $ 309,48 en los primeros 10 años. | [5 empty] | Total: | 1934.27