## Hoja 1
PTW012 |  |  | m² | Sistema "KNAUF" de revestimiento interior directo, de placas de yeso con aislamiento incorporado, en muros divisorios interiores.
Revestimiento interior directo sobre muro divisorio interior, W 624 "KNAUF", realizado con placa de yeso - ¦12,5+40 Woolplac (LR)¦, asentada con pasta de agarre sobre el paramento vertical; 67,5 mm de espesor total.
Descompuesto | Ud | Descomposición |  |  | Rend. | Precio unitario | Precio partida
mt12pik015 | kg | Pasta de agarre Perlfix "KNAUF". |  |  | 4.8 | 10.25 | 49.2
mt12ppk015b | m² | Placa transformada Woolplac (LR) 12,5+40 mm "KNAUF" formada por una placa de yeso 12,5x1200x2600, BA, que lleva pegada una lámina de lana mineral de 90 kg/m³ de densidad. |  |  | 1.05 | 416.43 | 437.25
mt12pik010b | kg | Pasta de juntas Jointfiller F-1 GLS "KNAUF". |  |  | 0.35 | 24.15 | 8.45
mt12pck010a | m | Cinta de juntas "KNAUF" de 50 mm de anchura. |  |  | 1.6 | 0.62 | 0.99
mo052 | h | Oficial montador de mamparas y sistemas de placas. |  |  | 0.421 | 44.45 | 18.71
mo098 | h | Ayudante montador de mamparas y sistemas de placas. |  |  | 0.15 | 26.63 | 3.99
| % | Medios auxiliares |  |  | 2 | 518.59 | 10.37
| % | Costes indirectos |  |  | 3 | 528.96 | 15.87
Coste de mantenimiento decenal: $ 59,93 en los primeros 10 años. | [5 empty] | Total: | 544.83