## Hoja 1
PTW012 |  |  | m² | Sistema "KNAUF" de revestimiento interior directo, de placas de yeso con aislamiento incorporado, en muros divisorios interiores.
Revestimiento interior directo sobre muro divisorio interior, W 631 "KNAUF", realizado con placa de yeso - ¦10+40 Polyplac (XPE)¦, asentada con pasta de agarre sobre el paramento vertical; 65 mm de espesor total.
Descompuesto | Ud | Descomposición |  |  | Rend. | Precio unitario | Precio partida
mt12pik015 | kg | Pasta de agarre Perlfix "KNAUF". |  |  | 3.5 | 10.25 | 35.88
mt12ppk012c | m² | Placa transformada Polyplac (XPE) 10+40 mm "KNAUF" formada por una placa de yeso 10x1200x2600, BA, que lleva pegada una lámina de poliestireno expandido de 15 kg/m³ de densidad. |  |  | 1.05 | 192.81 | 202.45
mt12pik010b | kg | Pasta de juntas Jointfiller F-1 GLS "KNAUF". |  |  | 0.3 | 24.15 | 7.25
mt12pck010a | m | Cinta de juntas "KNAUF" de 50 mm de anchura. |  |  | 1.6 | 0.62 | 0.99
mo052 | h | Oficial montador de mamparas y sistemas de placas. |  |  | 0.421 | 44.45 | 18.71
mo098 | h | Ayudante montador de mamparas y sistemas de placas. |  |  | 0.15 | 26.63 | 3.99
| % | Medios auxiliares |  |  | 2 | 269.27 | 5.39
| % | Costes indirectos |  |  | 3 | 274.66 | 8.24
Coste de mantenimiento decenal: $ 31,12 en los primeros 10 años. | [5 empty] | Total: | 282.9