## Hoja 1
PTW021 | Ud |  |  | Trampilla para revestimiento interior de placas de yeso, en muros divisorios interiores, sistema "KNAUF".
Trampilla de registro de acero, Revo 13 GKFI, sistema W250 "KNAUF", de 1100x1100 mm, para revestimiento interior de placas de yeso, en muros divisorios interiores.
Descompuesto |  | Ud | Descomposición |  | Rend. | Precio unitario | Precio partida
mt12ppk060v |  | Ud | Trampilla de registro de acero, Revo 13 GKFI, sistema W250 "KNAUF", de 1100x1100 mm, formada por marco, puerta, cierre y brazo de seguridad. |  | 1 | 4578.86 | 4578.86
mo052 |  | h | Oficial montador de mamparas y sistemas de placas. |  | 0.15 | 44.45 | 6.67
mo098 |  | h | Ayudante montador de mamparas y sistemas de placas. |  | 0.15 | 26.63 | 3.99
|  | % | Medios auxiliares |  | 2 | 4589.52 | 91.79
|  | % | Costes indirectos |  | 3 | 4681.31 | 140.44
Coste de mantenimiento decenal: $ 819,70 en los primeros 10 años. | [5 empty] | Total: | 4821.75