## Hoja 1
PTW077 |  |  | m² | Sistemas para grandes alturas "PLACO" de revestimiento interior autoportante, de placas de yeso, en muros divisorios interiores.
Revestimiento interior autoportante libre sobre muro divisorio interior, sistema High Stil "PLACO", realizado con una placa de yeso A / - 900 / 2500 / 25 / borde afinado, Megaplac 25 "PLACO", atornillada directamente a una estructura autoportante de perfiles metálicos de acero galvanizado formada por canales High Stil RHS 100 "PLACO" y postes High Stil MHS 100 "PLACO", con una separación entre postes de 900 mm y un espesor total de 125 mm.
Descompuesto | Ud | Descomposición |  |  | Rend. | Precio unitario | Precio partida
mt12plj020a | m | Banda estanca, Banda 45 "PLACO", de espuma de células cerradas con una cara autoadhesiva, para la estanqueidad y aislamiento de la base de los muros divisorios. |  |  | 0.45 | 5.92 | 2.66
mt12plp220b | m | Canal de perfil metálico de acero galvanizado, RHS 100 "PLACO", fabricado mediante laminación en frío, 104x60 mm de sección y 1,2 mm de espesor. |  |  | 1 | 181.65 | 181.65
mt12plp210b | m | Poste de perfil metálico de acero galvanizado, MHS 100 "PLACO", fabricado mediante laminación en frío, 100x55 mm de sección y 1,2 mm de espesor. |  |  | 1.4 | 203.47 | 284.86
mt12plk017a | m² | Placa de yeso A / - 900 / 2500 / 25 / borde afinado, Megaplac 25 "PLACO", formada por un alma de yeso de origen natural embutida e íntimamente ligada a dos láminas de cartón fuerte, reforzada por la inclusión en la masa de fibra de vidrio de hilo corto no tejido para mejorar su cohesión a temperaturas altas y por la densificación del yeso para dotarla de mayor dureza superficial. |  |  | 1.05 | 170.33 | 178.85
mt12plt020b | Ud | Tornillo autoperforante TTPF 35 "PLACO", con cabeza de trompeta, de 35 mm de longitud, para instalación de placas de yeso sobre perfilería de espesor inferior a 6 mm. |  |  | 7 | 0.28 | 1.96
mt12plt030a | Ud | Tornillo autoperforante rosca-metal, TRPF 9,5 "PLACO", de 9,5 mm de longitud. |  |  | 2 | 0.27 | 0.54
mt12plj010a | m | Cinta microperforada, "PLACO", para acabado de juntas de placas de yeso. |  |  | 1.75 | 0.79 | 1.38
mt12plm010a | kg | Pasta de secado en polvo, SN "PLACO", para el tratamiento de las juntas de las placas de yeso. |  |  | 0.42 | 18.61 | 7.82
mt12plm019a | kg | Pasta de secado, Placomix Pro "PLACO", para el tratamiento de las juntas de las placas de yeso. |  |  | 0.59 | 24.19 | 14.27
mo052 | h | Oficial montador de mamparas y sistemas de placas. |  |  | 0.271 | 44.45 | 12.05
mo098 | h | Ayudante montador de mamparas y sistemas de placas. |  |  | 0.271 | 26.63 | 7.22
| % | Medios auxiliares |  |  | 2 | 693.26 | 13.87
| % | Costes indirectos |  |  | 3 | 707.13 | 21.21
Coste de mantenimiento decenal: $ 80,12 en los primeros 10 años. | [5 empty] | Total: | 728.34