## Hoja 1
PTW079 | Ud |  | Trampilla para revestimiento interior de placas de yeso, en muros divisorios interiores, sistema "PLACO".
Trampilla de registro de acero galvanizado lacado en color blanco, Metaltramp "PLACO", de 600x600 mm, para revestimiento interior de placas de yeso, en muros divisorios interiores.
Descompuesto | Ud | Descomposición |  | Rend. | Precio unitario | Precio partida
mt12plk060b | Ud | Trampilla de registro de acero galvanizado lacado en color blanco, Metaltramp "PLACO", de 600x600 mm, formada por marco y puerta con llave. |  | 1 | 1004.02 | 1004.02
mo014 | h | Oficial de primera montador de falsos plafones. |  | 0.165 | 44.45 | 7.33
mo080 | h | Ayudante montador de falsos plafones. |  | 0.165 | 26.63 | 4.39
| % | Medios auxiliares |  | 2 | 1015.74 | 20.31
| % | Costes indirectos |  | 3 | 1036.05 | 31.08
Coste de mantenimiento decenal: $ 181,41 en los primeros 10 años. |  |  |  |  | Total: | 1067.13