## Hoja 1
PTW079 | Ud |  | Trampilla para revestimiento interior de placas de yeso, en muros divisorios interiores, sistema "PLACO".
Trampilla de registro, Alutramp "PLACO", de 600x600 mm, para revestimiento interior de placas de yeso, en muros divisorios interiores.
Descompuesto |  | Ud |  | Descomposición | Rend. | Precio unitario | Precio partida
mt12plk070b |  | Ud |  | Trampilla de registro, Alutramp "PLACO", de 600x600 mm, formada por marco de aluminio y puerta de placa de yeso con baja absorción superficial de agua, Placomarine PPM 13. | 1 | 750.51 | 750.51
mo014 |  | h |  | Oficial de primera montador de falsos plafones. | 0.211 | 44.45 | 9.38
mo080 |  | h |  | Ayudante montador de falsos plafones. | 0.211 | 26.63 | 5.62
|  | % |  | Medios auxiliares | 2 | 765.51 | 15.31
|  | % |  | Costes indirectos | 3 | 780.82 | 23.42
Coste de mantenimiento decenal: $ 136,72 en los primeros 10 años. | [5 empty] | Total: | 804.24