## Hoja 1
PTX020 |  |  | m² | Capa de muro divisorio interior, de mampostería de bloque de concreto aparente.
Capa de muro divisorio interior de 12 cm de espesor de mampostería, de bloque hueco de concreto pesado, aparente, tipo split, color gris, 12x20x40 cm, con junta de 1 cm, rehundida, asentada con mortero de cemento 1:5, formación de dinteles mediante piezas en "U" y concreto reforzado con 1,45 kg/m² de acero fy=4200 kg/cm², formación de encuentros mediante piezas huecas y concreto reforzado con 0,75 kg/m² de acero fy=4200 kg/cm².
Descompuesto | Ud | Descomposición |  |  | Rend. | Precio unitario | Precio partida
mt03bhe040a | Ud | Bloque hueco estructural de concreto pesado, aparente, tipo split, color gris, 12x20x40 cm, resistencia a compresión 6 MPa, incluso parte proporcional de piezas especiales. Según NMX-404-C-ONNCCE. |  |  | 12.6 | 13.76 | 173.38
mt09mor010d | m³ | Mortero de cemento CEM II/B-P 32,5 N tipo M-7,5, confeccionado en obra con 300 kg/m³ de cemento y una proporción en volumen 1/5. |  |  | 0.009 | 2218.24 | 19.96
mt07aco080a | kg | Acero fy=4200 kg/cm², elaborado en taller y colocado en obra, diámetros varios, según NMX-C-407-ONNCCE. |  |  | 1.45 | 12.12 | 17.57
mt07aco080a | kg | Acero fy=4200 kg/cm², elaborado en taller y colocado en obra, diámetros varios, según NMX-C-407-ONNCCE. |  |  | 0.75 | 12.12 | 9.09
mt10haf061bg | m³ | Concreto f'c=25 MPa (250 kg/cm²), clasificación de exposición A1, tamaño máximo del agregado 20 mm, revenimiento nominal del concreto fresco mayor de 10 mm, premezclado, según RCDF NTC Diseño y Construcción de Estructuras de Concreto (2004). |  |  | 0.037 | 2170.41 | 80.31
mo020 | h | Oficial albañil en trabajos de albañilería. |  |  | 1.595 | 43 | 68.59
mo112 | h | Cabo albañil en trabajos de albañilería. |  |  | 0.797 | 25.57 | 20.38
| % | Medios auxiliares |  |  | 2 | 389.28 | 7.79
| % | Costes indirectos |  |  | 3 | 397.07 | 11.91
Coste de mantenimiento decenal: $ 20,45 en los primeros 10 años. | [5 empty] | Total: | 408.98