## Hoja 1
PTX030 |  | m² |  | Hoja de muro divisorio interior, de mampostería de tabique de concreto aparente.
Hoja de muro divisorio interior de 15 cm de espesor de mampostería, de ladrillo de concreto aparente perforado liso, color, 40x15x9 cm, con junta de 1 cm, rehundida, recibida con mortero de cemento 1:4.
Descompuesto | Ud |  | Descomposición |  | Rend. | p.s. | Precio partida
mt05chl010h | Ud |  | Ladrillo de concreto aparente perforado liso, color, 40x15x9 cm. |  | 26.25 | 12.62 | 331.28
mt09mor010e | m³ |  | Mortero de cemento CEM II/B-P 32,5 N tipo M-10, confeccionado en obra con 380 kg/m³ de cemento y una proporción en volumen 1/4. |  | 0.019 | 2211.8 | 42.02
mo019 | h |  | Oficial albañil en trabajos de albañilería. |  | 1.128 | 49.01 | 55.28
mo105 | h |  | Cabo albañil en trabajos de albañilería. |  | 0.564 | 32.67 | 18.43
| % |  | Medios auxiliares |  | 2 | 447.01 | 8.94
| % |  | Costes indirectos |  | 3 | 455.95 | 13.68
Coste de mantenimiento decenal: $ 23,48 en los primeros 10 años. | [5 empty] | Total: | 469.63