## Hoja 1
PTY010 |  |  | m² | Sistema "PANELSYSTEM" de muro divisorio de paneles de yeso reforzados con fibra de vidrio.
Muro divisorio interior (separación dentro de una misma unidad de uso), sistema muro divisorio TC-7 "PANELSYSTEM", de 70 mm de espesor total, de panel aligerado de yeso reforzado con fibra de vidrio, TC-7 "PANELSYSTEM", de 70 mm de espesor.
Descompuesto | Ud | Descomposición |  |  | Rend. | Precio unitario | Precio partida
mt16pdg010b | m | Banda fonoaislante bicapa, de 5 mm de espesor, formada por una membrana autoadhesiva de alta densidad termosoldada a una lámina de polietileno reticulado, masa nominal 3,35 kg/m². |  |  | 0.6 | 15.67 | 9.4
mt12pyp010a | m² | Panel aligerado de yeso reforzado con fibra de vidrio, TC-7 "PANELSYSTEM", de 500 mm de anchura, 2900 mm de longitud máxima y 70 mm de espesor, con bordes machihembrados para el pegado entre sí. |  |  | 1.05 | 193.31 | 202.98
mt09pye020 | kg | Pasta de yeso para juntas. |  |  | 0.5 | 33.44 | 16.72
mt16pdg020a | m | Banda elástica de poliestireno expandido elastificado, de 10 mm de espesor, resistencia térmica 0,3 m²K/W, conductividad térmica 0,033 W/(mK), Euroclase E de reacción al fuego. |  |  | 1 | 8.07 | 8.07
mt12pyp110 | m³ | Adhesivo de unión. |  |  | 0.005 | 2258.14 | 11.29
mt12pyp100 | m | Cinta autoadhesiva de celulosa para colocar en los encuentros de los paneles con el paramento. |  |  | 0.4 | 1.66 | 0.66
mt12psg040a | m | Cinta de juntas. |  |  | 0.4 | 0.56 | 0.22
mo052 | h | Oficial montador de mamparas y sistemas de placas. |  |  | 0.301 | 44.45 | 13.38
mo098 | h | Ayudante montador de mamparas y sistemas de placas. |  |  | 0.301 | 26.63 | 8.02
| % | Medios auxiliares |  |  | 2 | 270.74 | 5.41
| % | Costes indirectos |  |  | 3 | 276.15 | 8.28
Coste de mantenimiento decenal: $ 5,69 en los primeros 10 años. | [5 empty] | Total: | 284.43