## Hoja 1
PTY010 |  |  | m² | Sistema "PANELSYSTEM" de muro divisorio de paneles de yeso reforzados con fibra de vidrio.
Muro divisorio (separación de diferentes unidades de uso), sistema muro divisorio TC7+MA2+LM40+MA2+TC7 "PANELSYSTEM", de 190 mm de espesor total, compuesta por: una primera capa de panel aligerado de yeso reforzado con fibra de vidrio, TC-7 "PANELSYSTEM", de 70 mm de espesor; aislamiento formado por: dos membranas acústicas, de 2 mm de espesor cada una, con una capa intermedia de panel rígido de lana mineral, no revestido, de 40 mm de espesor; y una segunda capa de panel aligerado de yeso reforzado con fibra de vidrio, TC-7 "PANELSYSTEM", de 70 mm de espesor.
Descompuesto | Ud | Descomposición |  |  | Rend. | Precio unitario | Precio partida
mt16pdg010b | m | Banda fonoaislante bicapa, de 5 mm de espesor, formada por una membrana autoadhesiva de alta densidad termosoldada a una lámina de polietileno reticulado, masa nominal 3,35 kg/m². |  |  | 1.2 | 15.67 | 18.8
mt12pyp010a | m² | Panel aligerado de yeso reforzado con fibra de vidrio, TC-7 "PANELSYSTEM", de 500 mm de anchura, 2900 mm de longitud máxima y 70 mm de espesor, con bordes machihembrados para el pegado entre sí. |  |  | 1.05 | 193.31 | 202.98
mt16pdg035 | kg | Adhesivo para fijación de aislamiento acústico. |  |  | 0.3 | 96.22 | 28.87
mt16pdg030a | m² | Lámina bituminosa armada con cargas minerales, de 2 mm de espesor, revestida con film de polietileno por ambas caras, masa nominal 3,25 kg/m². |  |  | 1.05 | 74.88 | 78.62
mt16lra020za | m² | Panel rígido de lana mineral, no revestido, de 40 mm de espesor, resistencia térmica 1,15 m²K/W, conductividad térmica 0,034 W/(mK). |  |  | 1.05 | 114.35 | 120.07
mt16pdg030a | m² | Lámina bituminosa armada con cargas minerales, de 2 mm de espesor, revestida con film de polietileno por ambas caras, masa nominal 3,25 kg/m². |  |  | 1.05 | 74.88 | 78.62
mt16pdg035 | kg | Adhesivo para fijación de aislamiento acústico. |  |  | 0.3 | 96.22 | 28.87
mt12pyp010a | m² | Panel aligerado de yeso reforzado con fibra de vidrio, TC-7 "PANELSYSTEM", de 500 mm de anchura, 2900 mm de longitud máxima y 70 mm de espesor, con bordes machihembrados para el pegado entre sí. |  |  | 1.05 | 193.31 | 202.98
mt09pye020 | kg | Pasta de yeso para juntas. |  |  | 1 | 33.44 | 33.44
mt16pdg020b | m | Banda elástica de poliestireno expandido elastificado, de 15 mm de espesor, resistencia térmica 0,45 m²K/W, conductividad térmica 0,033 W/(mK), Euroclase E de reacción al fuego. |  |  | 2 | 11.3 | 22.6
mt12pyp110 | m³ | Adhesivo de unión. |  |  | 0.01 | 2258.14 | 22.58
mt12pyp100 | m | Cinta autoadhesiva de celulosa para colocar en los encuentros de los paneles con el paramento. |  |  | 0.4 | 1.66 | 0.66
mt12psg040a | m | Cinta de juntas. |  |  | 0.4 | 0.56 | 0.22
mo052 | h | Oficial montador de mamparas y sistemas de placas. |  |  | 0.752 | 44.45 | 33.43
mo098 | h | Ayudante montador de mamparas y sistemas de placas. |  |  | 0.752 | 26.63 | 20.03
| % | Medios auxiliares |  |  | 2 | 892.77 | 17.86
| % | Costes indirectos |  |  | 3 | 910.63 | 27.32
Coste de mantenimiento decenal: $ 18,76 en los primeros 10 años. | [5 empty] | Total: | 937.95