## Hoja 1
PTZ010 |  |  | m² | Capa de muro divisorio interior de mampostería de tabique de barro repellable.
Capa de muro divisorio interior de 7 cm de espesor de mampostería, de tabique de barro con perforaciones horizontales, repellable, 7x50x50 cm, asentada con pegamento de escayola; formación de dinteles mediante canal de acero galvanizado, formación de encuentros mediante canal de acero galvanizado.
Descompuesto | Ud | Descomposición |  |  | Rend. | Precio unitario | Precio partida
mt04lhm010gaba | Ud | Tabique de barro con perforaciones horizontales, repellable, 7x50x50 cm, resistencia a compresión 3,5 MPa, incluso parte proporcional de piezas especiales. Según NMX-C-441-ONNCCE. |  |  | 4.2 | 18.85 | 79.17
mt09eyc010 | kg | Pegamento de escayola. |  |  | 5.141 | 3.56 | 18.3
mt07ali040 | m | Canal de acero galvanizado conformado en frío, sección tipo "C" calibre 22, según ASTM 653 y 654; para fijar mecánicamente con tornillos de acero. |  |  | 0.26 | 25.5 | 6.63
mt07ali040 | m | Canal de acero galvanizado conformado en frío, sección tipo "C" calibre 22, según ASTM 653 y 654; para fijar mecánicamente con tornillos de acero. |  |  | 0.5 | 25.5 | 12.75
mo020 | h | Oficial albañil en trabajos de albañilería. |  |  | 0.662 | 43 | 28.47
mo112 | h | Cabo albañil en trabajos de albañilería. |  |  | 0.331 | 25.57 | 8.46
| % | Medios auxiliares |  |  | 2 | 153.78 | 3.08
| % | Costes indirectos |  |  | 3 | 156.86 | 4.71
Coste de mantenimiento decenal: $ 3,23 en los primeros 10 años. | [5 empty] | Total: | 161.57