## Hoja 1
PTZ030 | m² |  |  | Hoja de muro divisorio interior de mampostería de block de termoarcilla para revestir.
Hoja de muro divisorio interior de 14 cm de espesor de mampostería, de bloque aligerado de termoarcilla, 30x19x14 cm, para revestir, recibida con mortero de cemento 1:4.
Descompuesto |  | Ud | Descomposición |  | Rend. | p.s. | Precio partida
mt02btr020ab |  | Ud | Bloque aligerado de termoarcilla, 30x19x14 cm, para revestir, incluso parte proporcional de piezas especiales: media, terminación, esquina, ajuste, remate base y remate esquina. |  | 17.85 | 8.72 | 155.65
mt09mor010e |  | m³ | Mortero de cemento CEM II/B-P 32,5 N tipo M-10, confeccionado en obra con 380 kg/m³ de cemento y una proporción en volumen 1/4. |  | 0.012 | 2211.8 | 26.54
mo019 |  | h | Oficial albañil en trabajos de albañilería. |  | 0.511 | 49.01 | 25.04
mo105 |  | h | Cabo albañil en trabajos de albañilería. |  | 0.256 | 32.67 | 8.36
|  | % | Medios auxiliares |  | 2 | 215.59 | 4.31
|  | % | Costes indirectos |  | 3 | 219.9 | 6.6
Coste de mantenimiento decenal: $ 4,53 en los primeros 10 años. | [5 empty] | Total: | 226.5