## Hoja 1
PYB010 |  |  | Ud | Bancada de concreto.
Bancada de apoyo de maquinaria, de concreto reforzado, de 150x100x16 cm, formada por concreto f'c=20 MPa (200 kg/cm²), clasificación de exposición A1, tamaño máximo del agregado 20 mm, revenimiento de 5 a 10 cm, premezclado, y vertido con tiro directo y malla electrosoldada de alambre liso de acero tipo 6x6 10/10.
Descompuesto | Ud | Descomposición |  |  | Rend. | Precio unitario | Precio partida
mt14gsa010b | m² | Geotextil no tejido sintético, termosoldado, de polipropileno-polietileno, de 125 g/m². |  |  | 1.76 | 28.49 | 50.14
mt07ala000h | kg | Acero laminado A 572 Grado 42, en perfiles laminados en caliente, según ASTM A 572, piezas simples, para aplicaciones estructurales. |  |  | 94 | 13.36 | 1255.84
mt07ame070a | m² | Malla electrosoldada de alambre liso de acero tipo 6x6 10/10, separación 15,24x15,24 cm y Ø 3,43-3,43 mm, según NMX-B-290-CANACERO. |  |  | 1.65 | 16.51 | 27.24
mt10haf061ai | m³ | Concreto f'c=20 MPa (200 kg/cm²), clasificación de exposición A1, tamaño máximo del agregado 20 mm, revenimiento nominal del concreto fresco de 5 a 10 mm, premezclado, según RCDF NTC Diseño y Construcción de Estructuras de Concreto (2004). |  |  | 0.264 | 1950 | 514.8
mo041 | h | Oficial estructurista. |  |  | 0.375 | 45.14 | 16.93
mo087 | h | Ayudante estructurista. |  |  | 0.375 | 27.97 | 10.49
| % | Medios auxiliares |  |  | 2 | 1875.44 | 37.51
| % | Costes indirectos |  |  | 3 | 1912.95 | 57.39
[6 empty] | Total: | 1970.34