## Hoja 1
PYR010 | Ud |  | Recibido de plato de regadera.
Recibido de plato de regadera de cualquier medida.
Descompuesto |  | Ud |  | Descomposición | Rend. | Precio unitario | Precio partida
mt04lvc010a |  | Ud |  | Tabique de barro hueco sencillo, para revestir, 24x11,5x4 cm. | 12 | 1.51 | 18.12
mt09mor010c |  | m³ |  | Mortero de cemento CEM II/B-P 32,5 N tipo M-5, confeccionado en obra con 250 kg/m³ de cemento y una proporción en volumen 1/6. | 0.005 | 2091.27 | 10.46
mt01ara010 |  | m³ |  | Arena de 0 a 5 mm de diámetro. | 0.05 | 184.23 | 9.21
mo019 |  | h |  | Oficial albañil. | 1.86 | 43 | 79.98
mo111 |  | h |  | Cabo albañil. | 1.86 | 25.57 | 47.56
|  | % |  | Medios auxiliares | 2 | 165.33 | 3.31
|  | % |  | Costes indirectos | 3 | 168.64 | 5.06
[6 empty] | Total: | 173.7