## Hoja 1
PYR040 | Ud |  |  | Recibido de puertas y ventanas exteriores.
Colocación y fijación de puertas y ventanas exteriores de entre 2 y 4 m² de superficie, mediante recibido al paramento de los sistemas de fijación con mortero de cemento hidrófugo 1:6.
Descompuesto |  | Ud | Descomposición |  | Rend. | Precio unitario | Precio partida
mt09mor010c |  | m³ | Mortero de cemento CEM II/B-P 32,5 N tipo M-5, confeccionado en obra con 250 kg/m³ de cemento y una proporción en volumen 1/6. |  | 0.02 | 2091.27 | 41.83
mo019 |  | h | Oficial albañil. |  | 1.788 | 43 | 76.88
mo111 |  | h | Cabo albañil. |  | 1.788 | 25.57 | 45.72
|  | % | Medios auxiliares |  | 2 | 164.43 | 3.29
|  | % | Costes indirectos |  | 3 | 167.72 | 5.03
[6 empty] | Total: | 172.75