## Hoja 1
QAF012 | m |  | Junta estructural en techumbre. Impermeabilización con láminas de PVC.
Junta estructural en techumbre plana transitable, no ventilada, con piso fijo, tipo invertida. Impermeabilización: banda de refuerzo de membrana impermeabilizante flexible de PVC-P, (fv), de 1,2 mm de espesor, con armado de velo de fibra de vidrio, y con resistencia a la intemperie, colocada suelta sobre la capa separadora, formando un fuelle sin adherir en la zona de la junta; fondo de juntas para sellado en cordones de polietileno expandido, de 25 mm de diámetro; y banda de terminación de membrana impermeabilizante flexible de PVC-P, (fv), de 1,2 mm de espesor, con armado de velo de fibra de vidrio, y con resistencia a la intemperie fijada en solapes mediante soldadura térmica a la impermeabilización continua de la techumbre, formando un fuelle sin adherir en la zona de la junta, sobre el cordón de relleno.
Código |  | Unidad |  | Descripción | Cantidad | Costo | Importe
1 |  |  |  | Materiales
mt15dan010c |  | m² |  | Membrana impermeabilizante flexible de PVC-P, (fv), de 1,2 mm de espesor, con armado de velo de fibra de vidrio, y con resistencia a la intemperie. | 1 | 193.59 | 193.59
mt15sja030cd |  | m |  | Fondo de juntas para sellado en cordones de polietileno expandido, de 25 mm de diámetro, para limitar la profundidad de la junta de contracción. | 1.05 | 9.97 | 10.47
[5 empty] | Subtotal materiales: |  | 204.06
2 |  |  |  | Mano de obra
mo029 |  | h |  | Oficial aplicador de membranas y mantos impermeabilizantes. | 0.168 | 78.26 | 13.15
mo067 |  | h |  | Ayudante aplicador de membranas y mantos impermeabilizantes. | 0.168 | 47.38 | 7.96
[5 empty] | Subtotal mano de obra: |  | 21.11
3 |  |  |  | Herramienta menor
|  | % |  | Herramienta menor | 2 | 225.17 | 4.5
Coste de mantenimiento decenal: $ 424,89 en los primeros 10 años. |  |  |  |  | Costos directos (1+2+3): |  | 229.67