## Hoja 1
QAF040 | Ud |  | Encuentro de techumbre con domo. Impermeabilización con mantos prefabricados asfálticos.
Encuentro de techumbre plana no transitable, no ventilada, Deck, tipo convencional con domo. Impermeabilización con banda de refuerzo de 50 cm de anchura, realizada a partir de manto prefabricado de betún modificado con elastómero SBS, de 3 mm de espesor, con armado de fieltro de poliéster reforzado y estabilizado de 150 g/m², de superficie no protegida, totalmente adherido al soporte con soplete, previa imprimación con emulsión asfáltica aniónica con cargas. Remate con banda de terminación de 50 cm de desarrollo con manto prefabricado de betún modificado con elastómero SBS, de 3,5 mm de espesor, con armado de fieltro de poliéster reforzado y estabilizado de 150 g/m², con autoprotección mineral de color gris. Incluso perfiles auxiliares.
Código |  | Unidad |  | Descripción | Cantidad | Costo | Importe
1 |  |  |  | Materiales
mt14iea020c |  | kg |  | Emulsión asfáltica aniónica con cargas. | 0.3 | 36.51 | 10.95
mt14lba010k |  | m² |  | Manto prefabricado de betún modificado con elastómero SBS, de 3 mm de espesor, masa nominal 3 kg/m², con armado de fieltro de poliéster reforzado y estabilizado de 150 g/m², de superficie no protegida. | 1.05 | 116.98 | 122.83
mt14lga010ea |  | m² |  | Manto prefabricado de betún modificado con elastómero SBS, de 3,5 mm de espesor, masa nominal 5 kg/m², con armado de fieltro de poliéster reforzado y estabilizado de 150 g/m², con autoprotección mineral de color gris. | 1 | 152.71 | 152.71
mt15acc020d |  | m |  | Perfil de lámina de acero galvanizado, espesor 0,8 mm, desarrollo 300 mm, y 3 pliegues. | 2 | 42.11 | 84.22
mt15acc020c |  | m |  | Perfil de lámina de acero galvanizado, espesor 0,8 mm, desarrollo 300 mm, y 2 pliegues. | 2 | 40.1 | 80.2
[5 empty] | Subtotal materiales: |  | 450.91
2 |  |  |  | Mano de obra
mo029 |  | h |  | Oficial aplicador de membranas y mantos impermeabilizantes. | 0.246 | 78.26 | 19.25
mo067 |  | h |  | Ayudante aplicador de membranas y mantos impermeabilizantes. | 0.246 | 47.38 | 11.66
mo020 |  | h |  | Oficial albañil. | 0.137 | 78.26 | 10.72
mo113 |  | h |  | Cabo albañil. | 0.137 | 45.47 | 6.23
[5 empty] | Subtotal mano de obra: |  | 47.86
3 |  |  |  | Herramienta menor
|  | % |  | Herramienta menor | 2 | 498.77 | 9.98
[5 empty] | Costos directos (1+2+3): |  | 508.75