## Hoja 1
QAY011 | m² |  | Formación de pendientes con muros divisorios aligerados, en techumbre plana ventilada.
Formación de pendientes en techumbre plana ventilada, con tablero cerámico hueco machihembrado de 80x25x3,5 cm apoyado sobre muros divisorios aligerados de tabique de barro hueco de 24x11,5x9 cm, dispuestos cada 80 cm y con 30 cm de altura media.
Código |  | Unidad |  | Descripción | Cantidad | Costo | Importe
1 |  |  |  | Materiales
mt04lvc010c |  | Ud |  | Tabique de barro hueco doble, para revestir, 24x11,5x9 cm, densidad 780 kg/m³. | 12 | 4.93 | 59.16
mt08aaa010a |  | m³ |  | Agua. | 0.007 | 22.86 | 0.16
mt01arg005a |  | t |  | Arena de cantera, para mortero hecho en obra. | 0.058 | 315.71 | 18.31
mt08cem000f |  | kg |  | Cemento gris en sacos. | 8.832 | 2.24 | 19.78
mt16pea020b |  | m² |  | Panel rígido de poliestireno expandido, mecanizado lateral recto, de 20 mm de espesor, resistencia térmica 0,55 m²K/W, conductividad térmica 0,036 W/(mK), para junta de contracción. | 0.01 | 39.7 | 0.4
mt13blw200 |  | m² |  | Papel kraft. | 0.124 | 3.93 | 0.49
mt04lvg020c |  | Ud |  | Tablero cerámico hueco machihembrado, para revestir, 80x25x3 cm, con las testas rectas. | 5 | 6.73 | 33.65
[5 empty] | Subtotal materiales: |  | 131.95
2 |  |  |  | Equipo y herramienta
mq06hor010 |  | h |  | Revolvedora de concreto eléctrica con una capacidad de amasado de 160 l. | 0.029 | 53.58 | 1.55
[5 empty] | Subtotal equipo y herramienta: |  | 1.55
3 |  |  |  | Mano de obra
mo020 |  | h |  | Oficial albañil. | 0.939 | 119.98 | 112.66
mo113 |  | h |  | Cabo albañil. | 1.329 | 70.3 | 93.43
[5 empty] | Subtotal mano de obra: |  | 206.09
4 |  |  |  | Herramienta menor
|  | % |  | Herramienta menor | 2 | 339.59 | 6.79
Costo de mantenimiento decenal: $ 6,93 en los primeros 10 años. |  |  |  |  | Costos directos (1+2+3+4): |  | 346.38