## Hoja 1
QRL030 | m | Limatesa de teja cerámica.
Formación de limatesa con caballetes cerámicos, color rojo, para tejas curvas, impermeabilizada con banda autoadhesiva de aluminio, con la superficie en relieve y revestida por una de sus caras con una capa adhesiva de butilo de 0,15 mm de espesor, de 30 cm de anchura, y fijados con tornillos rosca-madera sobre polín de cumbrera de madera. Incluso solapes.
Código |  | Unidad | Descripción | Cantidad | Costo | Importe
1 |  |  | Materiales
mt13tac011a |  | Ud | Caballete cerámico, color rojo, para tejas curvas. | 3 | 14.61 | 43.83
mt13blw103 |  | Ud | Tornillo rosca-madera para sujeción de tejas a polín. | 6.08 | 1.08 | 6.57
mt13blw025b |  | m | Polín de cumbrera de 27x40 mm de sección, de madera aserrada de pino, tratada en autoclave, con clase de uso 2, acabado cepillado, con humedad inferior al 20%. Incluso elementos de fijación sobre bastidor estructural. | 1.1 | 9.97 | 10.97
mt13aev010ga |  | m | Banda autoadhesiva de aluminio, con la superficie en relieve y revestida por una de sus caras con una capa adhesiva de butilo de 0,15 mm de espesor, de 30 cm de anchura; para la impermeabilización de limatesas. | 1.1 | 146.06 | 160.67
|  |  |  | Subtotal materiales: |  | 222.04
2 |  |  | Equipo y herramienta
mq06hor010 |  | h | Revolvedora de concreto. | 0.006 | 28.14 | 0.17
|  |  |  | Subtotal equipo y herramienta: |  | 0.17
3 |  |  | Mano de obra
mo020 |  | h | Oficial albañil. | 0.556 | 102.45 | 56.96
mo112 |  | h | Peón albañil. | 0.556 | 60.95 | 33.89
|  |  |  | Subtotal mano de obra: |  | 90.85
4 |  |  | Herramienta menor
|  | % | Herramienta menor | 2 | 313.06 | 6.26
Costo de mantenimiento decenal: $ 118,15 en los primeros 10 años. |  |  |  | Costos directos (1+2+3+4): |  | 319.32