## Hoja 1
QRL030 | m | Limatesa de teja cerámica.
Formación de limatesa con caballetes cerámicos, color rojo, para tejas curvas, asentados con mortero de cemento, confeccionado en obra, dosificación 1:6. Incluso solapes.
Código |  |  | Unidad | Descripción | Cantidad | Costo | Importe
1 |  |  |  | Materiales
mt13tac011a |  |  | Ud | Caballete cerámico, color rojo, para tejas curvas. | 3 | 14.61 | 43.83
mt08aaa010a |  |  | m³ | Agua. | 0.006 | 21.91 | 0.13
mt01arg005a |  |  | t | Arena de cantera, para mortero hecho en obra. | 0.049 | 302.17 | 14.81
mt08cem000f |  |  | kg | Cemento gris en sacos. | 7.5 | 2.15 | 16.13
[5 empty] | Subtotal materiales: |  | 74.9
2 |  |  |  | Equipo y herramienta
mq06hor010 |  |  | h | Revolvedora de concreto. | 0.024 | 28.14 | 0.68
[5 empty] | Subtotal equipo y herramienta: |  | 0.68
3 |  |  |  | Mano de obra
mo020 |  |  | h | Oficial albañil. | 0.397 | 102.45 | 40.67
mo112 |  |  | h | Peón albañil. | 0.52 | 60.95 | 31.69
[5 empty] | Subtotal mano de obra: |  | 72.36
4 |  |  |  | Herramienta menor
|  |  | % | Herramienta menor | 2 | 147.94 | 2.96
Costo de mantenimiento decenal: $ 55,83 en los primeros 10 años. |  |  |  |  | Costos directos (1+2+3+4): |  | 150.9