## Hoja 1
QTF030 | m² |  | Techumbre inclinada de placas.
Techumbre inclinada de placas asfálticas 10 ondas de perfil ondulado y color negro, fijadas mecánicamente, con una pendiente mayor del 10%.
Código |  | Unidad |  | Descripción | Cantidad | Costo | Importe
1 |  |  |  | Materiales
mt13lpo010g |  | m² |  | Placa asfáltica 10 ondas de perfil ondulado y color negro, a base de fibras minerales y vegetales saturadas con una emulsión bituminosa a altas temperaturas. | 1.2 | 143.17 | 171.8
mt13lpo040a |  | m |  | Pieza de cumbrera, color negro, para techumbres de placas. | 0.1 | 105.7 | 10.57
mt13lpo020a |  | m |  | Pieza de remate perimetral para techumbres de placas. | 0.1 | 86.81 | 8.68
mt13lpo070a |  | Ud |  | Aireador de 86x47 cm, para techumbres de placas. | 0.02 | 1367.11 | 27.34
mt13blw120 |  | Ud |  | Tornillo autotaladrante para fijación de placas. | 2 | 7.59 | 15.18
[5 empty] | Subtotal materiales: |  | 233.57
2 |  |  |  | Mano de obra
mo051 |  | h |  | Oficial pailero. | 0.116 | 85.62 | 9.93
mo098 |  | h |  | Ayudante pailero. | 0.116 | 43.61 | 5.06
[5 empty] | Subtotal mano de obra: |  | 14.99
3 |  |  |  | Herramienta menor
|  | % |  | Herramienta menor | 2 | 248.56 | 4.97
Coste de mantenimiento decenal: $ 73,52 en los primeros 10 años. |  |  |  |  | Costos directos (1+2+3): |  | 253.53