## Hoja 1
QTP010 | m² |  | Techumbre inclinada con cobertura de pizarra.
Techumbre inclinada con una pendiente media del 60%, compuesta de: formación de pendientes: tablero cerámico hueco machihembrado, para revestir, 50x20x3 cm sobre muros divisorios aligerados de 100 cm de altura media; impermeabilización monocapa adherida: manto prefabricado de betún modificado con elastómero SBS, de 2,5 mm de espesor, con armado de fieltro de poliéster no tejido de 160 g/m²; cobertura: pizarra para techar en piezas rectangulares, sobre polines de madera.
Código |  | Unidad |  | Descripción | Cantidad | Costo | Importe
1 |  |  |  | Materiales
mt04lvc010c |  | Ud |  | Tabique de barro hueco doble, para revestir, 24x11,5x9 cm, densidad 780 kg/m³. | 75.451 | 2.01 | 151.66
mt08aaa010a |  | m³ |  | Agua. | 0.012 | 20.4 | 0.24
mt01arg005a |  | t |  | Arena de cantera, para mortero hecho en obra. | 0.073 | 283.32 | 20.68
mt08cem000f |  | kg |  | Cemento gris en sacos. | 11.25 | 2 | 22.5
mt04lvg020a |  | Ud |  | Tablero cerámico hueco machihembrado, para revestir, 50x20x3 cm. | 10.9 | 6.03 | 65.73
mt14iea020c |  | kg |  | Emulsión asfáltica aniónica con cargas. | 0.3 | 36.44 | 10.93
mt14lba010c |  | m² |  | Manto prefabricado de betún modificado con elastómero SBS, de 2,5 mm de espesor, masa nominal 3 kg/m², con armado de fieltro de poliéster no tejido de 160 g/m², de superficie no protegida. | 1.1 | 133.44 | 146.78
mt13blw010d |  | m |  | Polín de madera de pino gallego tratado o pino rojo, 42x27 mm, calidad VI. | 6.81 | 7.95 | 54.14
mt13eag023 |  | Ud |  | Clavo de acero para fijación de polín de madera a soporte de concreto o mortero. | 10.62 | 1.18 | 12.53
mt13piz100d |  | m² |  | Pizarra para techar en piezas rectangulares, 32x22 cm, de segunda calidad, grueso 3 a 4 mm. | 1.09 | 132.24 | 144.14
mt13piz050 |  | kg |  | Elementos de sujeción de acero inoxidable (clavos, ganchos, puntas, etc.). | 0.46 | 57.83 | 26.6
mt13piz051 |  | Ud |  | Pieza de ventilación de lámina galvanizada. | 0.05 | 106.71 | 5.34
mt13piz053b |  | m² |  | Lámina de zinc natural de 0,65 mm de espesor, en bobina. | 0.192 | 199.88 | 38.38
[5 empty] | Subtotal materiales: |  | 699.65
2 |  |  |  | Equipo y herramienta
mq06hor010 |  | h |  | Revolvedora de concreto. | 0.043 | 23.02 | 0.99
[5 empty] | Subtotal equipo y herramienta: |  | 0.99
3 |  |  |  | Mano de obra
mo020 |  | h |  | Oficial albañil. | 1.167 | 78.26 | 91.33
mo077 |  | h |  | Ayudante albañil. | 1.664 | 47.38 | 78.84
mo029 |  | h |  | Oficial aplicador de membranas y mantos impermeabilizantes. | 0.427 | 78.26 | 33.42
mo067 |  | h |  | Ayudante aplicador de membranas y mantos impermeabilizantes. | 0.427 | 47.38 | 20.23
mo036 |  | h |  | Oficial colocador de pizarra. | 0.594 | 78.26 | 46.49
mo074 |  | h |  | Ayudante colocador de pizarra. | 0.594 | 47.38 | 28.14
[5 empty] | Subtotal mano de obra: |  | 298.45
4 |  |  |  | Herramienta menor
|  | % |  | Herramienta menor | 2 | 999.09 | 19.98
Coste de mantenimiento decenal: $ 356,67 en los primeros 10 años. |  |  |  |  | Costos directos (1+2+3+4): |  | 1019.07