## Hoja 1
QTS010 | m² |  | Techumbre inclinada con cobertura de tejas asfálticas.
Techumbre inclinada con una pendiente media del 47%, compuesta de: formación de pendientes: tablero cerámico hueco machihembrado, para revestir, 100x30x3,5 cm, con las testas rectas sobre muros divisorios aligerados de 100 cm de altura media; cobertura: teja asfáltica rectangular, sobre capa de imprimación de emulsión asfáltica aniónica con cargas.
Código |  | Unidad |  | Descripción | Cantidad | Costo | Importe
1 |  |  |  | Materiales
mt04lvc010c |  | Ud |  | Tabique de barro hueco doble, para revestir, 24x11,5x9 cm, densidad 780 kg/m³. | 34.024 | 2.01 | 68.39
mt08aaa010a |  | m³ |  | Agua. | 0.012 | 20.44 | 0.25
mt01arg005a |  | t |  | Arena de cantera, para mortero hecho en obra. | 0.073 | 283.85 | 20.72
mt08cem000f |  | kg |  | Cemento gris en sacos. | 11.25 | 2 | 22.5
mt04lvg020e |  | Ud |  | Tablero cerámico hueco machihembrado, para revestir, 100x30x3,5 cm, con las testas rectas. | 3.633 | 6.82 | 24.78
mt14iea020c |  | kg |  | Emulsión asfáltica aniónica con cargas. | 0.05 | 36.51 | 1.83
mt13tag010a |  | m² |  | Teja asfáltica rectangular. | 1.09 | 207.23 | 225.88
mt13piz050 |  | kg |  | Elementos de sujeción de acero inoxidable (clavos, ganchos, puntas, etc.). | 0.05 | 57.94 | 2.9
mt13tag020a |  | Ud |  | Aireador. | 0.05 | 214.14 | 10.71
[5 empty] | Subtotal materiales: |  | 377.96
2 |  |  |  | Equipo y herramienta
mq06hor010 |  | h |  | Revolvedora de concreto. | 0.054 | 23.07 | 1.25
[5 empty] | Subtotal equipo y herramienta: |  | 1.25
3 |  |  |  | Mano de obra
mo020 |  | h |  | Oficial albañil. | 1.165 | 78.26 | 91.17
mo077 |  | h |  | Ayudante albañil. | 1.663 | 47.38 | 78.79
mo029 |  | h |  | Oficial aplicador de membranas y mantos impermeabilizantes. | 0.285 | 78.26 | 22.3
mo067 |  | h |  | Ayudante aplicador de membranas y mantos impermeabilizantes. | 0.285 | 47.38 | 13.5
[5 empty] | Subtotal mano de obra: |  | 205.76
4 |  |  |  | Herramienta menor
|  | % |  | Herramienta menor | 2 | 584.97 | 11.7
Coste de mantenimiento decenal: $ 220,77 en los primeros 10 años. |  |  |  |  | Costos directos (1+2+3+4): |  | 596.67