## Hoja 1
QTT210 | m² |  | Techumbre inclinada de tejas.
Techumbre inclinada con una pendiente media del 30%. FORMACIÓN DE PENDIENTES: tablero cerámico hueco machihembrado, para revestir, 100x30x3,5 cm, con las testas rectas, con una capa de regularización de mortero de cemento, confeccionado en obra, dosificación 1:6, de 3 cm de espesor y acabado flotado y relleno de las juntas entre las piezas de dos tramos contiguos con el mismo mortero, sobre muros divisorios aligerados de tabique de barro hueco de 24x11,5x9 cm asentado con mortero de cemento, confeccionado en obra, dosificación 1:6, rematados superiormente con maestras de mortero de cemento, confeccionado en obra, dosificación 1:6, todo ello sobre losa de concreto; COBERTURA: tejas cerámicas curvas, acabado con engobe color rojo, 40,8x15x11,6 cm, asentadas con mortero de cemento, confeccionado en obra, dosificación 1:8. Incluso, resolución de puntos singulares y piezas especiales de la cobertura. El precio no incluye la losa de concreto.
Código |  | Unidad |  | Descripción | Cantidad | Costo | Importe
1 |  |  |  | Materiales
mt04lvc010c |  | Ud |  | Tabique de barro hueco doble, para revestir, 24x11,5x9 cm, densidad 780 kg/m³. | 22.989 | 4.93 | 113.34
mt08aaa010a |  | m³ |  | Agua. | 0.024 | 22.86 | 0.55
mt01arg005a |  | t |  | Arena de cantera, para mortero hecho en obra. | 0.178 | 315.71 | 56.2
mt08cem000f |  | kg |  | Cemento gris en sacos. | 23.25 | 2.24 | 52.08
mt04lvg020e |  | Ud |  | Tablero cerámico hueco machihembrado, para revestir, 100x30x3,5 cm, con las testas rectas. | 3.633 | 7.59 | 27.57
mt13tac050a |  | Ud |  | Teja cerámica curva, acabado con engobe color rojo, 40,8x15x11,6 cm. | 36.921 | 16.52 | 609.93
mt13tac051a |  | Ud |  | Caballete cerámico, acabado con engobe color rojo, 44x28,5x10,5 cm, para tejas curvas. | 0.32 | 210.45 | 67.34
mt13tac055a |  | Ud |  | Teja cerámica de ventilación, acabado con engobe color rojo, 40,8x15x6,3 cm, para tejas curvas. | 0.1 | 857.41 | 85.74
mt13tac100 |  | kg |  | Pigmento para mortero. | 0.027 | 112.31 | 3.03
[5 empty] | Subtotal materiales: |  | 1015.78
2 |  |  |  | Equipo y herramienta
mq06hor010 |  | h |  | Revolvedora de concreto eléctrica con una capacidad de amasado de 160 l. | 0.085 | 53.58 | 4.55
[5 empty] | Subtotal equipo y herramienta: |  | 4.55
3 |  |  |  | Mano de obra
mo020 |  | h |  | Oficial albañil. | 2.166 | 119.98 | 259.88
mo113 |  | h |  | Cabo albañil. | 3.327 | 70.3 | 233.89
[5 empty] | Subtotal mano de obra: |  | 493.77
4 |  |  |  | Herramienta menor
|  | % |  | Herramienta menor | 10 | 1514.1 | 151.41
Costo de mantenimiento decenal: $ 549,62 en los primeros 10 años. |  |  |  |  | Costos directos (1+2+3+4): |  | 1665.51