## Hoja 1
QTY020 | m |  | Reparación de alero en techumbre inclinada de tejas.
Reparación de alero a una altura de hasta 20 m en techumbre inclinada de tejas, eliminando las partes deterioradas y reconstruyéndolo con 3 ud/m de teja cerámica curva, acabado con engobe color rojo, 40,8x15x11,6 cm y las restantes tejas recuperadas del alero, en buen estado de conservación, fijadas con espuma de poliuretano; y carga manual de escombros sobre camión o contenedor.
Código |  | Unidad |  | Descripción | Cantidad | Costo | Importe
1 |  |  |  | Materiales
mt13tac050a |  | Ud |  | Teja cerámica curva, acabado con engobe color rojo, 40,8x15x11,6 cm. | 3 | 16.52 | 49.56
mt13blw110a |  | Ud |  | Aerosol de 750 cm³ de espuma de poliuretano, de 22,5 kg/m³ de densidad, 140% de expansión, 18 N/cm² de resistencia a tracción y 20 N/cm² de resistencia a flexión, conductividad térmica 0,04 W/(mK), estable de -40°C a 100°C; para aplicar con pistola. | 0.063 | 134.73 | 8.49
mt13blw104 |  | Ud |  | Gancho para sujeción de tejas a polín. | 2.5 | 0.93 | 2.33
[5 empty] | Subtotal materiales: |  | 60.38
2 |  |  |  | Mano de obra
mo020 |  | h |  | Oficial albañil. | 0.552 | 119.98 | 66.23
mo113 |  | h |  | Cabo albañil. | 0.276 | 70.3 | 19.4
[5 empty] | Subtotal mano de obra: |  | 85.63
3 |  |  |  | Herramienta menor
|  | % |  | Herramienta menor | 2 | 146.01 | 2.92
[5 empty] | Costos directos (1+2+3): |  | 148.93