## Hoja 1
QTY040 | m² |  | Formación de pendientes con muros divisorios aligerados, en techumbre inclinada.
Formación de pendientes en techumbre inclinada, con muros divisorios aligerados de tabique de barro hueco de 24x11,5x9 cm asentado con mortero de cemento, confeccionado en obra, dosificación 1:6, dispuestos cada 80 cm y con 100 cm de altura media, rematados superiormente con maestras de mortero de cemento, confeccionado en obra, dosificación 1:6.
Código |  | Unidad |  | Descripción | Cantidad | Costo | Importe
1 |  |  |  | Materiales
mt04lvc010c |  | Ud |  | Tabique de barro hueco doble, para revestir, 24x11,5x9 cm, densidad 780 kg/m³. | 33 | 2.01 | 66.33
mt08aaa010a |  | m³ |  | Agua. | 0.006 | 20.44 | 0.12
mt01arg005a |  | t |  | Arena de cantera, para mortero hecho en obra. | 0.017 | 283.85 | 4.83
mt08cem000f |  | kg |  | Cemento gris en sacos. | 2.579 | 2 | 5.16
mt13blw200 |  | m² |  | Papel kraft. | 0.124 | 3.55 | 0.44
[5 empty] | Subtotal materiales: |  | 76.88
2 |  |  |  | Equipo y herramienta
mq06hor010 |  | h |  | Revolvedora de concreto. | 0.008 | 23.07 | 0.18
[5 empty] | Subtotal equipo y herramienta: |  | 0.18
3 |  |  |  | Mano de obra
mo020 |  | h |  | Oficial albañil. | 1.005 | 78.26 | 78.65
mo077 |  | h |  | Ayudante albañil. | 1.118 | 47.38 | 52.97
[5 empty] | Subtotal mano de obra: |  | 131.62
4 |  |  |  | Herramienta menor
|  | % |  | Herramienta menor | 2 | 208.68 | 4.17
Coste de mantenimiento decenal: $ 4,26 en los primeros 10 años. |  |  |  |  | Costos directos (1+2+3+4): |  | 212.85