## Hoja 1
QTY050 | m² |  | Tablero cerámico sobre muros divisorios aligerados, en techumbre inclinada.
Tablero cerámico en techumbre inclinada, formado por piezas cerámicas machihembradas, para revestir, de 50x20x3 cm, apoyadas en seco sobre una cinta de papel dispuesta sobre las maestras de los muros divisorios aligerados (no incluidos en este precio).
Código |  | Unidad |  | Descripción | Cantidad | Costo | Importe
1 |  |  |  | Materiales
mt04lvg020a |  | Ud |  | Tablero cerámico hueco machihembrado, para revestir, 50x20x3 cm. | 10 | 18.86 | 188.6
mt08aaa010a |  | m³ |  | Agua. | 0.006 | 20.43 | 0.12
mt01arg005a |  | t |  | Arena de cantera, para mortero hecho en obra. | 0.002 | 282.77 | 0.57
mt08cem000f |  | kg |  | Cemento gris en sacos. | 0.24 | 2 | 0.48
[5 empty] | Subtotal materiales: |  | 189.77
2 |  |  |  | Equipo y herramienta
mq06hor010 |  | h |  | Revolvedora de concreto. | 0.012 | 23.28 | 0.28
[5 empty] | Subtotal equipo y herramienta: |  | 0.28
3 |  |  |  | Mano de obra
mo020 |  | h |  | Oficial albañil. | 0.851 | 82.84 | 70.5
mo077 |  | h |  | Ayudante albañil. | 0.863 | 43.61 | 37.64
[5 empty] | Subtotal mano de obra: |  | 108.14
4 |  |  |  | Herramienta menor
|  | % |  | Herramienta menor | 2 | 298.19 | 5.96
Coste de mantenimiento decenal: $ 6,08 en los primeros 10 años. |  |  |  |  | Costos directos (1+2+3+4): |  | 304.15