## Hoja 1
QTY051 | m² |  | Tablero de madera sobre bastidor estructural, en techumbre inclinada.
Tablero de madera de pino hidrofugada, en techumbre inclinada, fijado mecánicamente sobre bastidor estructural (no incluido en este precio).
Código |  | Unidad |  | Descripción | Cantidad | Costo | Importe
1 |  |  |  | Materiales
mt13blm010d |  | m² |  | Tablero de madera de pino hidrofugada, espesor 22 mm. | 1.1 | 159.41 | 175.35
mt13eag021 |  | Ud |  | Tornillo autotaladrante no oxidable para fijación de tableros de madera a soporte en techumbres inclinadas. | 5 | 1.21 | 6.05
[5 empty] | Subtotal materiales: |  | 181.4
2 |  |  |  | Mano de obra
mo017 |  | h |  | Oficial carpintero. | 0.678 | 84.35 | 57.19
mo058 |  | h |  | Ayudante carpintero. | 0.339 | 43.95 | 14.9
[5 empty] | Subtotal mano de obra: |  | 72.09
3 |  |  |  | Herramienta menor
|  | % |  | Herramienta menor | 2 | 253.49 | 5.07
Coste de mantenimiento decenal: $ 5,17 en los primeros 10 años. |  |  |  |  | Costos directos (1+2+3): |  | 258.56