## Hoja 1
QTY053 | m² |  | Tablero de concreto sobre muros divisorios aligerados, en techumbre inclinada.
Tablero para techumbre inclinada formado por placas prefabricadas de concreto reforzado, de 1500x500x50 mm, con aislamiento intermedio de poliestireno expandido, incorporado durante la prefabricación, asentadas con mortero de cemento, confeccionado en obra, dosificación 1:6 y colocadas sobre una cinta de papel dispuesta sobre las maestras de los muros divisorios aligerados (no incluidos en este precio).
Código |  | Unidad |  | Descripción | Cantidad | Costo | Importe
1 |  |  |  | Materiales
mt07pha110b |  | m² |  | Placa prefabricada de concreto reforzado, de 1500x500x50 mm, con aislamiento intermedio de poliestireno expandido, incorporado durante la prefabricación, para tablero de techumbre inclinada. | 1.02 | 85.57 | 87.28
mt08aaa010a |  | m³ |  | Agua. | 0.006 | 20.43 | 0.12
mt01arg005a |  | t |  | Arena de cantera, para mortero hecho en obra. | 0.016 | 282.77 | 4.52
mt08cem000f |  | kg |  | Cemento gris en sacos. | 2.5 | 2 | 5
[5 empty] | Subtotal materiales: |  | 96.92
2 |  |  |  | Equipo y herramienta
mq06hor010 |  | h |  | Revolvedora de concreto. | 0.008 | 23.28 | 0.19
[5 empty] | Subtotal equipo y herramienta: |  | 0.19
3 |  |  |  | Mano de obra
mo020 |  | h |  | Oficial albañil. | 0.487 | 82.84 | 40.34
mo077 |  | h |  | Ayudante albañil. | 0.59 | 43.61 | 25.73
[5 empty] | Subtotal mano de obra: |  | 66.07
4 |  |  |  | Herramienta menor
|  | % |  | Herramienta menor | 2 | 163.18 | 3.26
Coste de mantenimiento decenal: $ 3,33 en los primeros 10 años. |  |  |  |  | Costos directos (1+2+3+4): |  | 166.44