## Hoja 1
QUA011 | m |  | Punto singular para techumbre inclinada de placas asfálticas.
Borde lateral para techumbre inclinada con una pendiente mayor del 10%, con remates laterales, de lámina de acero, de 10 cm de altura, 7 cm de anchura y 2 m de longitud. Incluso accesorios de fijación de las piezas a las placas.
Código |  | Unidad |  | Descripción | Cantidad | Costo | Importe
1 |  |  |  | Materiales
mt13lpo020a |  | m |  | Remate lateral, de lámina de acero, de 10 cm de altura, 7 cm de anchura y 2 m de longitud, para techumbre de placas asfálticas. | 1 | 124.38 | 124.38
mt13lpo052c |  | Ud |  | Tornillo autorroscante, para la fijación sobre soporte metálico. | 4 | 1.9 | 7.6
[5 empty] | Subtotal materiales: |  | 131.98
2 |  |  |  | Mano de obra
mo051 |  | h |  | Oficial pailero. | 0.304 | 125.33 | 38.1
mo098 |  | h |  | Ayudante pailero. | 0.104 | 74.26 | 7.72
[5 empty] | Subtotal mano de obra: |  | 45.82
3 |  |  |  | Herramienta menor
|  | % |  | Herramienta menor | 2 | 177.8 | 3.56
[5 empty] | Costos directos (1+2+3): |  | 181.36