## Hoja 1
QUG130 | m² |  | Tablero de madera, para formación de faldón en techumbre inclinada.
Tablero estructural triplay de pino insigne (Pinus radiata), para uso exterior, de 18 mm de espesor, fijado mecánicamente sobre soporte discontinuo de madera; para formación de faldón en techumbre inclinada. Incluso tornillos autotaladrantes de cabeza avellanada, de acero galvanizado.
Código |  | Unidad |  | Descripción | Cantidad | Costo | Importe
1 |  |  |  | Materiales
mt07tdm060b |  | m² |  | Tablero estructural triplay de pino insigne (Pinus radiata), para uso exterior, de 18 mm de espesor, Euroclase D-s2, d0 de reacción al fuego, emisión de formaldehído menor o igual a 0,124 mg/m³ de aire. | 1.05 | 251.88 | 264.47
mt13pst110a |  | Ud |  | Tornillo autotaladrante de cabeza avellanada, de acero galvanizado, de 5,5 mm de diámetro y 76 mm de longitud. | 5 | 3.04 | 15.2
[5 empty] | Subtotal materiales: |  | 279.67
2 |  |  |  | Mano de obra
mo017 |  | h |  | Oficial carpintero. | 0.251 | 93.94 | 23.58
mo058 |  | h |  | Ayudante carpintero. | 0.251 | 56.63 | 14.21
[5 empty] | Subtotal mano de obra: |  | 37.79
3 |  |  |  | Herramienta menor
|  | % |  | Herramienta menor | 2 | 317.46 | 6.35
Costo de mantenimiento decenal: $ 6,48 en los primeros 10 años. |  |  |  |  | Costos directos (1+2+3): |  | 323.81